## elektrobicykle
Príloha č. 1 Opis predmetu zákazky a Návrh na plnenie kritéria
„Elektrobicykle II_II“
Obchodné meno/názov: | Vyplní uchádzač
Sídlo spoločnosti/adresa: | Vyplní uchádzač
IČO: | Vyplní uchádzač
Meno oprávnenej osoby podpisovať: | Vyplní uchádzač
Meno kontaktnej osoby a jej funkcia: | Vyplní uchádzač
Číslo tel./mobilu kontaktnej osoby: | Vyplní uchádzač
E-mail kontaktnej osoby: | Vyplní uchádzač
Názov položky | Počet kusov | opis položky/ minimálne požadovaný parameter | uchádzačom ponúkané parametre | názov výrobcu | typové označenie | Jednotková cena v Eur bez DPH | Cena spolu v Eur bez DPH | Výška DPH | Cena spolu v Eur s DPH
1. horský elektrobicykel | 4 | Veľkosť kolies: 29“ | Veľkosť kolies: | vyplní uchádzač | vyplní uchádzač | vyplní uchádzač | Vyplní uchádzač | Vyplní uchádzač | Vyplní uchádzač
|  | Hliníkový rám veľkosť: M | Hliníkový rám veľkosť:
|  | Výkon motora: minimálne 250 W | Výkon:
|  | Krútiaci moment motora: minimálne 95 Nm | Krútiaci moment :
|  | akumulátor: min. 670 Wh /min 48 V / min 14 Ah | akumulátor:
akum. integrovaný v ráme s možnosťou vyberania
|  | Dojazd na jedno nabitie: minimálne 50 km | Dojazd:
|  | súčasťou dodávky je nabíjačka | nabíjačka súčasť dodávky: áno/nie
|  | Prehadzovačka: min. 1 x min.11 rýchlost. stupňov | prehadzovačka:
|  | Brzdy: predná a zadná | Brzdy:
|  | Brzdy: Hydraulické | Brzdy:
|  | Vidlica: odpružená, zdvih minimálne 120 mm | Vidlica:
|  | LCD displej s ukazovateľom cyklofunkcií a nastavením | LCD displej:
stupňa podpory
|  | hmotnosť: min. 20 kg, max 25 kg. | hmotnosť:
|  | Súčasť dodávky: nabíjačka | nabíjačka: áno/nie
|  | Súčasť dodávky: zámok na kód pre každý kus | zámok na kód: áno/nie
|  | Súčasť dodávky stojan | Stojan: áno /nie
Bicykle budú dodané v pojazdnom stave
2. horský elektrobicykel | 2 | Veľkosť kolies: 29“ | Veľkosť kolies: | vyplní uchádzač | vyplní uchádzač | vyplní uchádzač | vyplní uchádzač | vyplní uchádzač | vyplní uchádzač
|  | Hliníkový rám veľkosť: L | Hliníkový rám veľkosť:
|  | Výkon motora: minimálne 250 W | Výkon:
|  | Krútiaci moment motora: minimálne 95 Nm | Krútiaci moment :
|  | akumulátor: min. 670 Wh /min 48 V / min 14 Ah | akumulátor:
akum. integrovaný v ráme s možnosťou vyberania
|  | Dojazd na jedno nabitie: minimálne 50km | Dojazd:
|  | súčasťou dodávky je nabíjačka | nabíjačka súčasť dodávky: áno/nie
|  | Prehadzovačka: min. 1 x min.11 rýchlost. stupňov | prehadzovačka:
|  | Brzdy: predná a zadná | Brzdy:
|  | Brzdy: Hydraulické | Brzdy:
|  | Vidlica: odpružená, zdvih minimálne 120 mm | Vidlica:
|  | LCD displej s ukazovateľom cyklofunkcií a nastavením | LCD displej:
stupňa podpory
|  | hmotnosť: min. 20 kg, max 25 kg. | hmotnosť:
|  | Súčasť dodávky: nabíjačka | nabíjačka: áno/nie
|  | Súčasť dodávky: zámok na kód pre každý kus | zámok na kód: áno/nie
|  | Súčasť dodávky stojan | Stojan: áno /nie
Bicykle budú dodané v pojazdnom stave
3. doprava | 1 |  |  | vyplní uchádzač | vyplní uchádzač | vyplní uchádzač | vyplní uchádzač | Vyplní uchádzač | Vyplní uchádzač
[6 empty] | Vyplní uchádzač | Vyplní uchádzač | Vyplní uchádzač | Vyplní uchádzač
SPOLU za celý predmet zákazky
Miesto dodania: SAŽP, Tajovského 28, B. Bystrica
Cena musí zahŕňať všetky potrebné nákladové položky pre dodanie predmetu zákazky (vrátane dopravy do miesta dodania a inštalácie)
V ....................................................., dňa …………….....
………………………….......................................
Potvrdenie štatutárnym orgánom uchádzača:
titul, meno, priezvisko, funkcia, podpis, pečiatka